## Sheet1
QNumber | CourseName | CourseExperName | UsageScenario | AnswerType | Question | Answer | OptionA | OptionB | OptionC | OptionD
1 | 通信原理实验 | 2FSK调整解调实验 | 0 | 0 | 真实实验中码元的宽度是多少？ | B | 4uS | 1/256KHz | 1/512KHz | 2uS
2 | 通信原理实验 | 2FSK调整解调实验 | 0 | 0 | 采用过零检测解调的方法时，解调电路中哪一点的波形是 f1 和 f2 的倍频？ | D | 带通滤波器输出 | 钳位电路输出点 | 整形器输出点 | 相加器输出端
3 | 通信原理实验 | 2FSK调整解调实验 | 0 | 0 | 真实实验中，信息的码速率是多少？ | B | 2048kbit/s | 256kbit/s | 512 kbit/s | 1024 kbit/s
4 | 通信原理实验 | 2PSK调制解调实验 | 0 | 0 | 实验中，信息的码速率是多少？ | B | 2048kbit/s | 256kbit/s | 512 kbit/s | 1024 kbit/s
5 | 通信原理实验 | 2PSK调制解调实验 | 0 | 0 | 本实验解调过程中，最先经过哪一个电路后，输出的信号就包含基带信号分量？ | B | 带通滤波器出 | 相乘器 | 低通滤波器 | 再生电路
6 | 通信原理实验 | 2PSK调制解调实验 | 1 | 0 | BPSK实验解调电路中，信号时延主要是在哪产生的？ | A | 低通滤波 | 载波同步电路 | 乘法器 | 实验连线
7 | 通信原理实验 | 2PSK调制解调实验 | 1 | 0 | 本实验解调过程中，最先经过哪一个电路后，输出的信号就包含基带信号分量？ | C | 带通滤波器出 | 低通滤波器 | 相乘器 | 再生电路
8 | 通信原理实验 | 2PSK调制解调实验 | 1 | 0 | （有图）读出两路信号之间的时延 | B | 15us | 25us | 20us | 28us
9 | 通信原理实验 | 2PSK调制解调实验 | 1 | 0 | （有图）对于BPSK调制信号观测，这样观测有什么问题？ | C | 未同步 | 波形乱 | 看不到1码、0码对应的已调信号的相位关系 | 触发源不对
10 | 通信原理实验 | 2PSK调制解调实验 | 1 | 0 | （有图）当前观测存在问题，下一步需要进行什么调整？ | A | CH2的波形太密了，要调整扫描时间， | 未触发，要换触发信源 | 未触发，要调触发电平 | 幅度太大，要调幅度
11 | 通信原理实验 课堂测验-PCM | PCM课堂测验 | 0 | 0 | 仿真实验中，采样后得到的是什么信号？ | ABD | 信号的幅度可以取任意值 | 模拟信号 | 数字信号 | 时间离散信号
12 | 通信原理实验 课堂测验-PCM | PCM课堂测验 | 0 | 0 | 我国采用的PCM 系统 ，一次群总共有多少个时隙？ | A | 32个时隙 | 8个时隙 | 12个时隙 | 24个时隙
13 | 通信原理实验 课堂测验-PCM | PCM课堂测验 | 0 | 0 | 每话路PCM 编码后 ，每秒的数据有多少比特 ？ | C | 16Kbit | 32Kbit | 64Kbit | 128Kbit
14 | 通信原理实验 课堂测验-PCM | PCM课堂测验 | 0 | 0 | 每话路进行PCM 编码后 ，每秒的数据有多少比特 ？ | C | 16Kbit | 32Kbit | 64Kbit | 128Kbit
15 | 通信原理实验 课堂测验-PCM | PCM课堂测验 | 0 | 0 | 话音信号进行模数变换，最少需要多大的采样率？ | C | 16Kbps | 8Kbps | 6.8Kbps | 128Kbps
16 | 通信原理实验 课堂测验-PCM | PCM课堂测验 | 0 | 0 | 我国采用的 PCM 系统，一次群每秒的数据有多少比特 ？ | B | 64Kbit | 2.048Mbit | 32Kbit | 1.0248Mbit
17 | 通信原理实验 课堂测验-PCM | PCM课堂测验 | 0 | 0 | 实验电路码元时钟频率是？ | B | 64KHz | 256KHz | 128KHz | 2048KHz
18 | 通信原理实验 课堂测验-PCM | PCM课堂测验 | 0 | 0 | 开关电容滤波器的时钟频率与开关电容滤波器的截止频率有什么关系？ | D | 时钟频率<截止频率 | 时钟频率=截止频率 | 2倍时钟频率>截止频率 | 时钟频率>2倍截止频率
19 | 通信原理实验（2021)综合测验-基带+均衡 | 基带信号、均衡综合测验 | 0 | 0 | （有图）当前波形不稳，此时先要调整哪一个？ | B | 换触发信源 | 调触发电平 | 调扫描时间 | 调幅度
20 | 通信原理实验（2021)综合测验-基带+均衡 | 基带信号、均衡综合测验 | 0 | 0 | （有图）当前波形不稳，此时先要调整哪一个？ | A | 换触发信源 | 调触发电平 | 调扫描时间 | 调幅度
21 | 通信原理实验（2021)综合测验-基带+均衡 | 基带信号、均衡综合测验 | 0 | 0 | （有图）屏幕上NRZ波形稳定，但是CH2的HDB3波形跳动，是什么原因？ | A | 因为此时的HDB3编码得到的波形每一帧不一样 | 因为此时的HDB3编码得到的波形每一帧都一样 | 触发源不对 | 触发电平不合适
22 | 通信原理实验 课堂测验-2FSK | 课堂测试 | 0 | 0 | 观测波形时，屏幕上的状态显示为AUTO，下一个步骤最合理的应该是： | C | 调持闭时间 | 换触发源 | 调触发电平 | 按AUTO键
23 | 通信原理实验 课堂测验-2FSK | 课堂测试 | 0 | 0 | 门限电路应该是个什么电路？ | A | 比较器 | 放大器 | 乘法器 | 滤波器
24 | 通信原理实验 课堂测验-2FSK | 课堂测试 | 0 | 0 | 示波器的触发源必需选择什么信号进行触发才能扫描得到眼图？ | A | 码元时钟 | CH1 | 外部触发 | NRZ信号
25 | 通信原理实验 课堂测验-2FSK | 课堂测试 | 0 | 0 | 真实实验中 2FSK 载波是如何产生的？ | C | LC振荡器 | 方波分频，再通过高通滤波器选频 | 方波分频，再通过选频滤波器选出基频 | RC振荡器
26 | 通信原理实验 课堂测验-2PSK | 课堂测试 | 0 | 0 | 本次线下实验中，2PSK 信号带宽是多少？ | B | 256KHz | 512KHz | 1024KHz | 2048KHz
27 | 通信原理实验 课堂测验-2PSK | 课堂测试 | 0 | 0 | 根据实验指导书、课件的相关资料，本次线下实验 2PSK 调制的载波频率是多少？ | D | 256KHz | 2.048MHz | 4.096MHz | 1.024MHz
28 | 通信原理实验 课堂测验-2PSK | 课堂测试 | 0 | 0 | 2PSK 调制能否用非相干解调方法？是否可以只看 PSK 波形的跳变点的状态 来完成信息的判断？ | B | 能，能 | 不能，不能 | 能，不能 | 不能，能
29 | 通信原理实验 课堂测验-2FSK | 课堂测试 | 0 | 0 | 真实实验中 2FSK 载波是什么波形？ | B | 方波 | 正弦波 | 锯齿波 | 三角波
30 | 通信原理实验 课堂测验-时域均衡 | 课堂测试1 | 0 | 0 | 仿真实验中，虚拟示波器用哪个按键调出持闭时间调整选项？ | A | HORIZ MENU | CH1 MENU | CH2 MENU | 按两次Trigger MENU
31 | 通信原理实验 课堂测验-时域均衡 | 课堂测试1 | 0 | 0 | 时域均衡的作用是什么 | C | 降低噪声引起的波形变化 | 解决多普勒频移 | 降低码间串扰 | 减少信道衰落引起的波形变化
32 | 通信原理实验 课堂测验-时域均衡 | 课堂测试1 | 0 | 0 | 一个码元时间内，二进制信号传输时的眼图有（）只眼；当传输信号为三元码时，会显示（）只眼？ | B | 2；3 | 1；2 | 2；2 | 3；4
33 | 通信原理实验 课堂测验-基带信号 | 课堂测试1 | 0 | 0 | 测基带信号的频谱，数据有什么要求？ | B | 实验板上的4个8位拨码开关每个都设为1000000 | 实验板上的4个8位拨码开关每个设的都不一样 | 实验板上的4个8位拨码开关每个都设为10001000， | 实验板上的4个8位拨码开关每个都设为10101010
34 | 通信原理实验 课堂测验-基带信号 | 课堂测试1 | 0 | 0 | TTL、CMOS数字电路能否输入、输出负电平信号？ | A | 不能 | 能
35 | 通信原理实验 课堂测验-基带信号 | 课堂测试1 | 0 | 0 | 要测信号的频谱，扫描时间如何调整？ | D | 只显示8位数据 | 要求示波器上只显示几个数据波形 | 较少 | 要足够长
36 | 通信原理实验 课堂测验-基带信号 | 课堂测试1 | 0 | 0 | 示波器观测复杂波形需要调哪个旋钮？ | D | 幅度 | 扫描时间 | 触发电平 | 持闭时间
37 | 通信原理实验 课堂测验-时域均衡 | 课堂测试1 | 0 | 0 | 仿真实验中，HDB3编码器的输入端与什么模块相连？ | A | 单极性归零码编码模块 | AMI码编码模块 | 双极性归零码编码模块 | PN序列产生器
38 | 通信原理实验 课堂测验-时域均衡 | 课堂测试1 | 0 | 0 | 示波器的触发源必需选择什么信号进行触发才能扫描得到眼图？ | A | 码元时钟 | 帧同步脉冲 | 外部触发 | NRZ信号
39 | 通信原理实验 课堂测验-时域均衡 | 课堂测试1 | 0 | 0 | 实验电路中可变系数电路是如何实现的？ | C | 通过可变电阻实现 | 通过乘法器实现 | 通过可变增益的运算放大器电路实现 | 通过可变增益的三极管电路实现
40 | 通信原理实验 课堂测验-综合测验3 | 课堂测验 | 0 | 0 | （有图）读出两路信号之间的时延 | C | 15us | 25us | 20us | 22us
41 | 通信原理实验 课堂测验-综合测验3 | 课堂测验 | 0 | 0 | （有图）2FSK测试，当前观测存在问题，下一步需要进行什么调整？ | A | CH2的波形太密了，要调整扫描时间， | 未触发，要换触发信源 | 未触发，要调触发电平 | 幅度太大，要调幅度
42 | 通信原理实验 课堂测验-综合测验3 | 课堂测验 | 0 | 0 | PSK解调过程中，最先经过哪一个电路后，输出的信号就包含基带信号分量？ | C | 带通滤波器出 | 低通滤波器 | 相乘器 | 再生电路
43 | 通信原理实验 课堂测验-综合测验3 | 课堂测验 | 0 | 0 | 接收到的基带信号经过整流处理后，特性有什么变化？ | B | 产生了载波分量 | 产生了1倍的时钟分量 | 产生了2倍的时钟分量 | 产生了数据信息
44 | 通信原理实验 | 模拟信号数字化实验 | 0 | 0 | 电信系统一般认为的话音的频率范围是多少？ | C | 0.1KHz-2.8KHz | 0.3KHz-2.8KHz | 0.3KHz-3.4KHz | 0.5KHz-3.4KHz
45 | 通信原理实验 | 模拟信号数字化实验 | 0 | 0 | PCM实验电路码元时钟频率是？ | B | 64KHz | 256KHz | 128KHz | 2048KHz
46 | 通信原理实验 | 模拟信号数字化实验 | 0 | 0 | 真实实验系统中PCM编译码的采样率是多大？ | C | 4KHz | 2KHz | 8KHz | 16KHz
47 | 通信原理实验 | 模拟信号数字化实验 | 0 | 0 | 实验中用到2KHz音频信号，这时，音频信号一个周期内的采样点数是多少？ | D | 1个 | 2个 | 3个 | 4个
48 | 通信原理实验 | 模拟信号数字化实验 | 1 | 0 | 仿真实验中，采样脉冲是如何产生的？ | A | 对正弦波进行整形等处理得到的 | 使用脉冲产生器 | 分频器 | 触发器
49 | 通信原理实验 | 模拟信号数字化实验 | 1 | 0 | 观测波形时，屏幕上的状态显示为AUTO，往下的步骤应该是： | B | 调持闭时间 | 判断触发源选择是否合适 | 调触发电平 | 按AUTO键
50 | 通信原理实验 | 频带传输系统 综合实验 | 0 | 0 | 2PSK、2DPSK信号必需经过什么变换才能进行载波提取？ | A | 平方/非线性变换 | 线性变换 | FFT变换 | IFFT
51 | 通信原理实验 | 频带传输系统 综合实验 | 0 | 0 | 频带传输系统如果用2PSK调制方式，会存在什么问题？ | A | 解调波形可能反相 | 带宽较大 | 只能用差分解调 | 无法提取载波
52 | 通信原理实验 | 时域均衡实验 | 0 | 0 | 如果信号受到噪声干扰，均衡能够解决噪声干扰的问题 | B | 是 | 否
53 | 通信原理实验 | 时域均衡实验 | 0 | 0 | HDB3、AMI 码型的眼图，应该有多少个判决门限？ | C | 3 | 1 | 2 | 4
54 | 通信原理实验 | 时域均衡实验 | 0 | 0 | 关于时域均衡的输出，哪些说法是对的？ | C | 时域均衡的输出信号相对输入信号可以做到无时延 | 理想放大器会导致时延 | 理论上也存在时延 | 理论上不存在时延
55 | 通信原理实验 | 时域均衡实验 | 0 | 0 | 通过均衡后，波形应该调整到什么状态比较合适？ | B | 幅度降低 | 波形变窄 | 噪声降低 | 波形越窄越好
56 | 通信原理实验 | 时域均衡实验 | 0 | 0 | 一般而言，离中心抽头远的抽头，其可变系数的绝对值应该设置（）。 | B | 较大 | 较小 | 随意设置 | 与其它抽头系数基本一样
57 | 通信原理实验 | 时域均衡实验 | 0 | 0 | 如果所有抽头的可变系数在原来的基础上同时增大6倍，均衡后的输出的波形幅度增大 | D | 3倍 | 1/6 | 不变 | 6倍
58 | 通信原理实验 | 时域均衡实验 | 0 | 0 | 均衡实验中，是针对二元码还是三元码进行均衡的？ | B | 二元码 | 三元码 | 两者都不是 | 同时使用两者进行时域均衡
59 | 通信原理实验 | 时域均衡实验 | 0 | 0 | 电路调试过程中，通过调整一个电位器让输出信号最佳，如果按了示波器“STOP”按键，是否还能调电路的输出调到最佳？ | B | 是 | 否
60 | 通信原理实验 | 时域均衡实验 | 0 | 0 | 中心抽头调整系数的电位器设定相应位置后，在之后的均衡调整中，还需要调整中心抽头电位器 | B | 是 | 否
61 | 通信原理实验 | 时域均衡实验 | 0 | 0 | 波形斜边的斜率如何测量？ | C | 测量频率 ，计算出斜率 | 示波器直接读出斜率 | 选取斜边上的两个位置，分别测出幅度值，再测出这两点的时间差，计算出斜率 | 无法测量
62 | 通信原理实验 | 时域均衡实验 | 0 | 0 | 仿真实验中，虚拟示波器练习，示波器触发源选了什么信号做触发？ | A | 数据信号 | 时钟 | 外触发 | CH3
63 | 通信原理实验 课堂测验-综合测验1 | 示波器-基带-均衡测验 | 0 | 0 | 要测基带信号的功率谱，扫描时间如何调整？ | D | 只显示8位数据 | 要求示波器上只显示几个数据波形 | 较少 | 要足够长
64 | 通信原理实验 课堂测验-综合测验1 | 示波器-基带-均衡测验 | 0 | 0 | （有图）按哪个按键可以调出屏幕右侧显示的菜单？ | C | 1 | 2 | 3 | 4
65 | 通信原理实验 课堂测验-综合测验1 | 示波器-基带-均衡测验 | 0 | 0 | （有图）要更换触发信源为CH2，应该按哪个按键？ | C | 1 | 2 | 3 | 4
66 | 通信原理实验 课堂测验-综合测验1 | 示波器-基带-均衡测验 | 0 | 0 | （有图）当前波形不稳，是什么原因？ | B | 触发信源不合适 | 触发电平不合适 | 调扫描时间太小 | 调扫描时间太大
67 | 通信原理实验 课堂测验-综合测验1 | 示波器-基带-均衡测验 | 0 | 0 | （有图）按哪个按键可以调出设置触发的菜单？ | B | 1 | 2 | 3 | 4
68 | 通信原理实验 课堂测验-综合测验1 | 示波器-基带-均衡测验 | 0 | 0 | （有图）要达到触发状态，调整的顺序应该是: | A | 4 -> 5 -> 2 | 2 -> 4 -> 5 | 2 -> 5 -> 4 | 1 -> 3 -> 2
69 | 通信原理实验 课堂测验-综合测验1 | 示波器-基带-均衡测验 | 0 | 0 | （有图）从此图可以看出当前选用的触发信源是什么？ | A | CH1 | CH2 | 外部触发 | 时钟
70 | 通信原理实验 课堂测验-综合测验1 | 示波器-基带-均衡测验 | 0 | 0 | （有图）当前波形不稳，先要调整哪一个？ | B | 换触发信源 | 调触发电平 | 调扫描时间 | 调幅度
71 | 通信原理实验 课堂测验-综合测验1 | 示波器-基带-均衡测验 | 0 | 0 | （有图）此图中，最主要的问题是什么？ | A | 触发信源的选择不合理 | 没有触发 | 没有调持闭时间 | 触发电平不合适
72 | 通信原理实验 课堂测验-综合测验1 | 示波器-基带-均衡测验 | 0 | 0 | （有图）按哪个按键可以调出FFT的功能？ | B | 1 | 2 | 3 | 4
73 | 通信原理实验 课堂测验-综合测验1 | 示波器-基带-均衡测验 | 0 | 0 | 通过均衡后，波形应该调整到什么状态比较合适？ | B | 幅度降低 | 波形变窄 | 噪声降低 | 波形越窄越好变窄
74 | 通信原理实验 课堂测验-综合测验1 | 示波器-基带-均衡测验 | 0 | 0 | （有图）此状态下，下一步应该在示波器上按哪个按键进行设置？ | C | MATH | HORIZ MENU | TRIG MENU | CH1
75 | 通信原理实验 课堂测验-综合测验1 | 示波器-基带-均衡测验 | 0 | 0 | 触发信源应该在哪个示波器菜单下进行选择？ | C | MATH | HORIZ MENU | TRIG MENU | CH1
76 | 通信原理实验 | 数字基带信号实验 | 0 | 0 | 基带波形对比测试，示波器用STOP键有什么问题？ | C | 损坏示波器 | 损坏示波器，看不到波形 | 每次STOP得到的波形不一样 | 波形稳不下来
77 | 通信原理实验 | 数字基带信号实验 | 0 | 0 | 示波器只用一个探头连接测量实验模块的时钟信号，要设置好示波器的触发状态，需要按什么顺序调整？ | D | 触发类型 -> 触发电平 -> 触发信源 | 触发信源 -> 触发电平->触发类型 | 触发电平 -> 触发类型 -> 触发信源 | 触发类型 -> 触发信源 -> 触发电平
78 | 通信原理实验 | 数字基带信号实验 | 0 | 0 | 对于波形较复杂、周期较大的信号，与测试方波等简单波形，示波器调整操作上不同的地方是什么 | A | 触发持闭(触发抑释)时间 | 扫描时间 | 幅度调节旋钮 | MATH按钮
79 | 通信原理实验 | 数字基带信号实验 | 0 | 0 | 调整什么旋钮可以提高频谱的频率分辨精度？ | A | 水平扫描时间旋钮 | 垂直幅度调整旋钮 | 触发电平旋钮 | 垂直位置旋钮
80 | 通信原理实验 | 数字基带信号实验 | 0 | 0 | HDB3码有没有延迟？ | B | 没有 | 有 | 一会有一会没有 | 不知道
81 | 通信原理实验 | 数字基带信号实验 | 0 | 0 | 示波器多个探头分别连接了不同的信号，其中一路信号是时钟信号，要对时钟信号进行观测，要设置好示波器的触发状态，需要按什么顺序调整？ | D | 触发类型 -> 触发电平 -> 触发源 | 触发源 ->触发电平->触发类型 | 触发类型 -> 触发源 -> 触发电平 -> 持闭(触发抑释)时间 | 触发类型 -> 触发源 -> 触发电平
82 | 通信原理实验 | 数字基带信号实验 | 0 | 0 | 伪随机数据是否是周期信号 | A | 是 | 否
83 | 通信原理实验 | 数字基带信号实验 | 0 | 0 | NRZ码与其他码型对比测试，它们波形一定是同一时刻一一对应的，没有延迟。 | B | 是 | 否
84 | 通信原理实验 | 数字基带信号实验 | 0 | 0 | NRZ信号与AMI信号对比测试的时候，NRZ码能稳定显示了，AMI码肯定也会稳定显示。 | B | 是 | 否
85 | 通信原理实验 | 数字基带信号实验 | 0 | 0 | 触发信源应该在哪个示波器菜单下进行选择？ | C | MATH MENU | HORIZ MENU | TRIG MENU | CH1 MENU
86 | 通信原理实验 | 数字基带信号实验 | 0 | 0 | 输入到TTL电路的信号，要表示成输入数据‘1’，信号的幅度有何要求？ | C | 高电平大于2.4V | 高电平大于4.45V | 高电平大于2.0V | 高电平大于3.5V
87 | 通信原理实验 | 数字基带信号实验 | 0 | 0 | 什么仪器适合观测基带信号的频谱？ | C | 普通扫描式频谱仪 | 频率计 | 数字示波器 | 模拟示波器
88 | 通信原理实验 | 数字基带信号实验 | 0 | 0 | 输入到5V CMOS电路的信号，要表示成输入数据‘1’，信号的幅度有何要求？ | D | 高电平大于2.4V | 高电平大于4.45V | 高电平大于2.0V | 高电平大于3.5V
89 | 通信原理实验 | 数字基带信号实验 | 0 | 0 | 示波器还未未触发，就可以直接调持闭时间能让波形清晰、稳定 | B | 是 | 否
90 | 通信原理实验 | 数字基带信号实验 | 1 | 0 | 当进行HDB3编码时，当前输入的NRZ信号为‘0’，能否马上判定出此‘0’bit编码为什么符号状态？ | D | 0 | 1 | -1 | 不能确定
91 | 通信原理实验 | 数字基带信号实验 | 1 | 0 | （有图）当前波形不稳，先要调整哪一个？ | A | 换触发信源 | 调触发电平 | 调扫描时间 | 调幅度
92 | 通信原理实验 | 数字基带信号实验 | 0 | 0 | 示波器屏幕上触发状态的标志显示为Auto，表明： | D | 自动调整 | 已触发 | 自动显示 | 未触发
93 | 通信原理实验 | 数字基带信号实验 | 0 | 0 | 普通扫描式的频谱仪能观测什么类型信号的频谱？ | C | 直流信号 | 频率很低的低频信号 | 射频信号 | 基带信号
94 | 通信原理实验 | 数字基带信号实验 | 0 | 0 | 示波器观测测什么信号的时候，要用到持闭时间的调整 | D | 正弦波 | 方波 | 时钟 | 较复杂的周期性的波形
95 | 通信原理实验 | 数字基带信号实验 | 0 | 0 | 调试一个数据发射接收的通信系统，你会拿什么数据进行调试？ | B | 直接采用完全随机的数据 | 先用简单数据，再用伪随机数据 | 10101010 | 语音变换得到的数据
96 | 通信原理实验 | 数字基带信号实验 | 1 | 0 | （有图）看到这一段波形， 下列读出的数据信息有可能是正确的： | C | 10001000 | 1100000011000000 | 1010 | 读不出来
97 | 通信原理实验 | 数字基带信号实验 | 1 | 0 | 为了能够看到基带信号的功率谱整体特性，在屏幕上显示的数据波形数量有什么要求？ | A | 数据量较多、波形较密 | 数据波形较少、较清晰 | 8位 | 小于32位
98 | 通信原理实验 | 数字基带信号实验 | 1 | 0 | （有图）看到这一段波形，请读出对应的数据信息： | D | 10001000 | 1100000011000000 | 1010 | 读不出来
99 | 通信原理实验 | 数字基带信号实验 | 1 | 0 | （有图）屏幕上从左边开始的8个bit，应该为： | C | 10101010 | 11100011 | 11001101 | 读不出来
100 | 通信原理实验 | 数字基带信号实验 | 1 | 0 | （有图）当前两路波形是否都能稳定显示？ | B | 不能 | 能
101 | 通信原理实验 | 数字基带信号实验 | 1 | 0 | HDB3编码过程中，遇到四连零如何进行编码，下列哪些说法是正确的？ | D | 编码为0000 | 编码为000V | 编码为B00V | 可能编码为000V或者B00V，要看两个四连零之间的‘1’的个数
102 | 通信原理实验 | 载波时钟提取实验 | 0 | 0 | 观测波形时，屏幕上的状态显示为AUTO，下一个步骤应该是： | C | 调持闭时间 | 换触发源 | 调触发电平 | 按AUTO键
103 | 通信原理实验 | 载波时钟提取实验 | 0 | 0 | 时钟提取模块输入端的滤波器起什么作用？ | C | 选出基带信号 | 选出高频信号 | 选出时钟分量 | 选出直流分量
104 | 通信原理实验 | 载波时钟提取实验 | 0 | 0 | 时钟提取模块锁相环稳定之后，鉴相器A脚、B脚的信号应该是什么状态？ | A | 频率相同 | 相位相同 | 四倍频 | 二倍频
105 | 通信原理实验 | 载波时钟提取实验 | 1 | 0 | 滤波法时钟提取实验中，位同步模块的输入信号是？ | B | 归零HDB3信号 | 归零HDB3信号经过反变换得到的单极性码 | HDB3信号经过反变换得到的单极性码 | HDB3信号
106 | 通信原理实验 | 载波时钟提取实验 | 1 | 0 | 观测平方之后的波形，应该与什么信号对比观测，才能较好地观测出平方的效果？ | D | 数据信号 | 绝对码 | PSK信号 | 发送端的载波
107 | 通信原理实验 | 2FSK调整解调实验 | 0 | 1 | 2FSK 信号解调时将 f1 和 f2 倍频之后，哪些说法是错误的 | ABCD | 有用的成分频谱更宽 | 频谱更窄 | f2频率与f1频率的比值变大 | 基带分量变宽了
108 | 通信原理实验 | 2FSK调整解调实验 | 0 | 1 | 关于FSK锁相解调VCO输出的信号，哪些说法是正确的？ | AD | 实验中，VCO输出是方波信号 | 实验中，VCO输出是正弦波信号 | 实验中，VCO输出一定跟FSK信号的f1、f2同步 | 实验中，锁相环参数正确时，VCO输出信号与FSK信号的f1、f2同步
109 | 通信原理实验 | 2FSK调整解调实验 | 1 | 1 | 进行FSK解调测试，在接收放大之后测得如下波形，有可能是什么问题？ | CD | 没有接信号线 | 示波器没有调好 | 调制器输出有问题 | 接错了信号点
110 | 通信原理实验 | 2FSK调整解调实验 | 0 | 1 | 本实验的2FSK 调制器实现方法是 | AB | 键控法 | 频率选择法 | VCO法 | 模拟调频法
111 | 通信原理实验 | 2FSK调整解调实验 | 0 | 1 | 解调的信号为什么要进行再生？ | ABD | 为使码元“1”和码元“0”的码宽相等 | 防止噪声的累加 | 解决误码问题 | 恢复基带信号
112 | 通信原理实验 | 2FSK调整解调实验 | 1 | 1 | 要求画出实验中的FSK非相干解调的框图，下图有哪些错误 | ACD | 没有再生模块 | 没有锁相环模块 | 没有相加输出模块 | 多了脉冲展宽模块
113 | 通信原理实验 | 2FSK调整解调实验 | 0 | 1 | 根据实验指导书、视频等相关资料，本实验 2FSK 调制的载波频率分别是多少？ | BD | 256KHz | 2.048MHz | 4.096MHz | 1.024MHz
114 | 通信原理实验 | 2PSK调制解调实验 | 0 | 1 | 本次线下实验的2DPSK 调制器实现方法是 | AB | 键控法 | 相位选择法 | VCO法 | 模拟相乘法
115 | 通信原理实验 课堂测验-PCM | PCM课堂测验 | 0 | 1 | 关于通过示波器波形读取数据，哪些说法是错误的？ | ABC | 用2KHz音频做为触发信号可以读出数据 | 从屏幕最左边开始一位一位就可以读数了 | 从任意一位开始都可以读出数据 | 用帧同步信号做为触发信号可以读出数据
116 | 通信原理实验 课堂测验-PCM | PCM课堂测验 | 0 | 1 | 哪些说法是错误的？ | ACD | 话筒接收到的声音信号，频率肯定低于3400Hz | 话筒接收到的声音，放大后用可以采用 44.1KHz 的采样率进行数模变换 | 话筒接收到的声音，经过3400Hz二阶RC有源低通滤波器用可以采用 8KHz 的采样率进行数模变换 | 话筒接收到的声音，经过4000Hz二阶RC有源低通滤波器用可以采用 8KHz 的采样率进行数模变换
117 | 通信原理实验 课堂测验-PCM | PCM课堂测验 | 0 | 1 | 仿真实验中，被采样的是什么信号？ | BCD | 1KHz的正弦信号 | 0.4MHz的正弦信号 | 模拟信号 | 时间、幅度连续的信号
118 | 通信原理实验 课堂测验-PCM | PCM课堂测验 | 0 | 1 | 以下说法，哪些是错误的？ | AC | 示波器两个探头的地线夹都必须接地才能观测信号 | 扫描式的频谱仪不适用于进行基带信号的功率谱分析 | 示波器有一个探头缺了接地夹，CH1、CH2都无法测信号 | 示波器有一个探头缺了接地夹，任然可以测两路信号
119 | 通信原理实验（2021)综合测验-基带+均衡 | 基带信号、均衡综合测验 | 0 | 1 | （有图）要更好观测信号的功率谱，针对此图，哪些操作是错误的？ | ABD | 放大倍数要调小一点 | 放大倍数要调大一点 | 要调整扫描时间 | 要按MATH按键
120 | 通信原理实验（2021)综合测验-基带+均衡 | 基带信号、均衡综合测验 | 0 | 1 | （有图）要观测NRZ信号的功率谱，针对此图，还需要如何操作？ | AC | 让屏幕上的数据波形密一点 | 让屏幕上的数据波形稀一点 | 要调扫描时间 | 要调持闭时间
121 | 通信原理实验（2021)综合测验-基带+均衡 | 基带信号、均衡综合测验 | 0 | 1 | （有图）实验中，用拨码开关设置好一帧32bit的数据，经过HDB3编码得到的波形，每一帧的波形是否一样？以下说法哪些正确？ | AB | 每一帧的波形是否相同，与32bit的数据设成不同状态有关。 | 32bit设为全‘1’的时候，HDB3编码得到的波形前后两帧的波形一样 | 32bit设为全‘0’的时候，HDB3编码得到的波形前后两帧的波形会不一样 | HDB3每一帧的波形肯定相同，与32bit的数据设成什么状态无关。
122 | 通信原理实验（2021)综合测验-基带+均衡 | 基带信号、均衡综合测验 | 0 | 1 | （有图）观测基带信号的功率谱，此图反映出了哪些错误？ | AC | 数据比较有规律 | 波形复杂度太大 | 波形复杂度较小 | 扫描时间太长
123 | 通信原理实验（2021)综合测验-基带+均衡 | 基带信号、均衡综合测验 | 0 | 1 | （有图）此观测有何问题？ | AC | 频率分辨率不够 | 频率分辨率足够 | 只观测到了部份数据波形的谱特性 | 观测到了整体数据波形的谱特性
124 | 通信原理实验（2021)综合测验-基带+均衡 | 基带信号、均衡综合测验 | 0 | 1 | （有图）要进行时域均衡波形调整，当前这个状态下，还需要做哪些操作？ | BC | 要换触发源 | 波形要展宽 | 扫描时间要调小一点 | 要调持闭时间
125 | 通信原理实验（2021)综合测验-基带+均衡 | 基带信号、均衡综合测验 | 0 | 1 | （有图）要进行时域均衡波形调整，当前这个状态下，还需要做哪些操作？ | CD | 要选时钟做触发 | 扫描时间要调大一点 | 扫描时间要调小一点 | 波形要展宽
126 | 通信原理实验（2021)综合测验-基带+均衡 | 基带信号、均衡综合测验 | 0 | 1 | （有图）要进行时域均衡波形调整，这个图片可以看到哪些错误？ | ABC | 触发源选错了 | CH1设成了100X | CH1设成了测电流 | 幅度太小
127 | 通信原理实验（2021)综合测验-基带+均衡 | 基带信号、均衡综合测验 | 0 | 1 | （有图）要观测眼图，当前这个状态下，还需要做哪些操作？ | BD | 要换触发源 | 要调触发电平 | 扫描时间要调小一点 | 要让示波器触发
128 | 通信原理实验 课堂测验-2FSK | 课堂测试 | 0 | 1 | 以下说法，哪些是错误的？ | AB | 示波器两个探头的地线夹都必须接地才能观测信号 | 可以用扫描式的频谱仪进行基带信号的功率谱分析 | 扫描式的频谱仪不适合于进行基带信号的功率谱分析 | FFT运算不适合于进行较高频率成分的频谱分析
129 | 通信原理实验 课堂测验-2FSK | 课堂测试 | 0 | 1 | 用什么方法实现的 FSK 信号的相位是连续的？ | AD | 模拟调频法 | 幅度键控法 | 频移键控法 | VCO调制法
130 | 通信原理实验 课堂测验-2FSK | 课堂测试 | 0 | 1 | 仿真实验中，FSK调制（相位不连续）实验，哪些说法是正确的？ | BC | 测试用的载波是5MHz、10MHz | 测试用的载波是5MHz、20MHz | 功率谱是双峰 | 功率谱是单峰
131 | 通信原理实验 课堂测验-2FSK | 课堂测试 | 0 | 1 | 什么时候要调整持闭时间，哪些说法是错误的？ | ACD | 观测时钟信号 | 观测周期性但波形较复杂的信号 | 观测正弦信号 | 随机信号
132 | 通信原理实验 课堂测验-2FSK | 课堂测试 | 0 | 1 | 解调电路各点信号的时延是怎么产生的？ | ABD | 滤波 | 抽样 | 编码 | 译码
133 | 通信原理实验 课堂测验-2FSK | 课堂测试 | 0 | 1 | 关于频带受限输出的波形，哪些说法是正确的？ | ABD | 频带受限输出的波形是经过了滤波器后的输出 | 正弦波经过滤波器后会产生相移 | 正弦波经过滤波器后不会产生延时 | 信号经过滤波器后会产生延时
134 | 通信原理实验 课堂测验-2FSK | 课堂测试 | 0 | 1 | 真实实验中，2FSK 信号的频谱会有哪些特性？ | ABD | 有离散的频谱分量 | 双峰 | 有直流分量 | 有载波分量
135 | 通信原理实验 课堂测验-2FSK | 课堂测试 | 0 | 1 | 解调电路中的滤波器起到的作用，哪些说法是错误的？ | AD | 滤除带内的噪声 | 滤除带外的噪声 | 不能滤除带内的噪声 | 完全滤掉带外噪声
136 | 通信原理实验 课堂测验-2PSK | 课堂测试 | 0 | 1 | 以下说法，哪些是错误的？ | AD | 信号经过理想的放大器会产生延迟 | 信号经过理想的滤波器会产生延迟 | 信号经过理想的放大器不会产生延迟 | 信号经过理想的滤波器不会产生延迟
137 | 通信原理实验 课堂测验-2FSK | 课堂测试 | 0 | 1 | 2FSK非相干解调方式？ | ABC | 检波法 | 过零检测 | 边沿计数法 | 与载波相乘
138 | 通信原理实验 课堂测验-2FSK | 课堂测试 | 0 | 1 | 真实实验中的2FSK 调制器实现方法是 | AB | 键控法 | 频率选择法 | VCO法 | 模拟调频法
139 | 通信原理实验 课堂测验-2FSK | 课堂测试 | 0 | 1 | 解调输出信号与发送端的数据信号对比会有延时，是哪些原理造成的？ | ABC | 抽样时刻是在时钟信号上升沿到来的时候才抽样，不是一有信号就进行抽样 | 滤波电路中含有RC电路，有时延特性 | 编码和译码都和之前的码元有关，会产生时延 | 解调器的中包含放大器，放大器会产生时延
140 | 通信原理实验 课堂测验-2FSK | 课堂测试 | 0 | 1 | 解调电路中的低通滤波器，哪些说法是错误的？ | ABD | 低通出的信号是矩形的 | 低通只要能滤掉载波以上的高频分离就可以了 | 低通的带宽应该等于基带信号的带宽 | 可以滤掉带内噪声
141 | 通信原理实验 课堂测验-2PSK | 课堂测试 | 0 | 1 | 2PSK/2DPSK信号的频谱会有哪些特性？ | ABD | 无离散分量 | 无直流分量 | 有直流分量 | 无载波分量
142 | 通信原理实验 课堂测验-2FSK | 课堂测试 | 0 | 1 | 关于 FSK 信号的相位，哪些说法是正确的？ | AC | 用一个振荡器实现的FSK信号的相位是连续的 | 用两个振荡器实现的FSK信号的相位是连续的 | 用VCO实现的FSK信号的相位是连续的 | 用键控法实现的FSK信号的相位一般是连续的
143 | 通信原理实验 课堂测验-2PSK | 课堂测试 | 0 | 1 | 本线下实验的2PSK 调制器实现方法是 | AB | 键控法 | 相位选择法 | DDS法 | 模拟相乘法
144 | 通信原理实验 课堂测验-2FSK | 课堂测试 | 0 | 1 | 根据实验指导书、课件的相关资料，真实实验中 2FSK 调制的载波频率分别是多少？ | BD | 256KHz | 2.048MHz | 4.096MHz | 1.024MHz
145 | 通信原理实验 课堂测验-时域均衡 | 课堂测试1 | 0 | 1 | 关于眼图，哪些说法是错误的？ | ABD | 只有均衡输出需要测试眼图 | 好的信号才需要测试眼图 | 测试眼图是为了判断信号存在什么问题 | 眼图只能拿示波器来测量
146 | 通信原理实验 课堂测验-时域均衡 | 课堂测试1 | 0 | 1 | 观测眼图，哪些说法是对的？ | BD | 发送简单的码字，观测到较好眼图就表明通信没问题了 | 发送简单的码字，能观测到较好的眼图，不代表其它码字的情况下眼图也会较好 | 要送脉冲间隔很大的码字进行眼图的观测 | 屏幕上重叠越多的波形，观测的眼图越准确
147 | 通信原理实验 课堂测验-基带信号 | 课堂测试1 | 0 | 1 | 示波器观测波形，什么时候需要调整为较小的扫描时间？ | CD | 示波器自动设定的，不需要去调整 | 观测完整的一帧数据 | 观测波形细节的时候 | 观测脉冲的上升沿参数
148 | 通信原理实验 课堂测验-时域均衡 | 课堂测试1 | 0 | 1 | 用示波器同时观测两路频率相同的信号，示波器的触发信号该如何选择？ | BC | 频率较低的信号 | 要选波形较为稳定的信号 | 电路调试的时候，波形不会改变的信号 | 电路调试的时候，波形会改变的信号
149 | 通信原理实验 课堂测验-基带信号 | 课堂测试1 | 0 | 1 | 双极性归零码功率谱有什么特点？ | AC | 低频分量较少 | 低频分量较多 | 无离散谱 | 有离散谱
150 | 通信原理实验 课堂测验-时域均衡 | 课堂测试1 | 0 | 1 | 关于眼图，哪些说法是错误的？ | ABCD | 观测到的图形较混乱，此图形不叫眼图 | 基带通信方式才需要测试眼图 | 噪声不会造成抽样失真 | 示波器用外部触发将不能看到眼图
151 | 通信原理实验 课堂测验-时域均衡 | 课堂测试1 | 0 | 1 | 漓江学堂时域均衡实验的视频中弹出了哪些问题？ | BCD | 示波器两个探头的地线夹都必须接地才能观测信号 | 要提升4KHz这个频点的信号幅度，调哪一个滑动杆最关键。 | 要调t1时刻的波形，下列说法正确的是 | 经过线路传输之后的波形有什么变化？
152 | 通信原理实验 课堂测验-基带信号 | 课堂测试1 | 0 | 1 | 双极性归零码在频谱特性上有特点？ | BD | 存在定时分量 | 带宽宽 | 带宽窄 | 很容易读出每一位数据
153 | 通信原理实验 课堂测验-时域均衡 | 课堂测试1 | 0 | 1 | 要进行时域均衡波形调整，这个图片可以看到哪些错误？ | ABC | 触发源选错了 | CH1设成了100X | CH1设成了测电流 | 幅度太小
154 | 通信原理实验 课堂测验-基带信号 | 课堂测试1 | 0 | 1 | 哪些是简单的周期信号？ | BC | 话音 | 方波 | 三角波 | PN序列
155 | 通信原理实验 课堂测验-基带信号 | 课堂测试1 | 0 | 1 | 实验是不是就是记录波形？ | BC | 记录波形就够了 | 要分析波形的特点 | 记录波形就够了，要分析波形的特点，要读出数据 | 只要测电压
156 | 通信原理实验 课堂测验-综合测验3 | 课堂测验 | 0 | 1 | （有图）对于BPSK调制信号观测，这样观测有什么问题？ | BC | 未同步 | 扫描时间不合适 | 看不到1码、0码对应的已调信号的相位关系 | 触发源不对
157 | 通信原理实验 课堂测验-综合测验3 | 课堂测验 | 0 | 1 | （有图）如何说明实验中的这个波形？ | AD | 已经触发 | 触发源不对 | CH2的波形不对 | 没有调持闭时间
158 | 通信原理实验 课堂测验-综合测验3 | 课堂测验 | 0 | 1 | （有图）这两个波形的同步情况如何？ | BD | 频率相同、有相位差 | 不同步 | 同步、相位差恒定 | 频率不相同
159 | 通信原理实验 课堂测验-综合测验3 | 课堂测验 | 0 | 1 | 2PSK/2DPSK解调，接收端带通滤波器的带宽设计多大比较合适？ | AB | 2Bs | 2/Ts | Bs | 1/Ts
160 | 通信原理实验 课堂测验-综合测验3 | 课堂测验 | 0 | 1 | （有图）要求画出系统框图，要求包含三个模块之间的连接，有同学画了此框图。请说出存在的问题。 | ACD | 此框图画了2个模块 | 此框图画了3个模块 | 此框图没采用2DPSK调制 | 不完整
161 | 通信原理实验 课堂测验-综合测验3 | 课堂测验 | 0 | 1 | 2PSK 信号经过接收端的带通滤波器，波形有什么特点？ | BC | 相位转换点能很好地分辨 | 相位转换点不能很好地分辨了 | 幅度有起伏 | 幅度恒定，没有起伏
162 | 通信原理实验 课堂测验-综合测验3 | 课堂测验 | 0 | 1 | 眼图与普通波形观测时的不同点有？ | BD | 波形要固定 | 要用码元时钟触发 | 要用XY扫描 | 波形要重叠
163 | 通信原理实验 课堂测验-综合测验3 | 课堂测验 | 0 | 1 | 对于一个完整的PSK接收系统，哪些说法是错误的？ | CD | 接收端自身提取时钟 | 接收端自身提取载波 | 需要从调制端送载波到接收端 | 需要从发送端送时钟信号到接收端
164 | 通信原理实验 课堂测验-综合测验3 | 课堂测验 | 0 | 1 | 2PSK/2DPSK信号的频谱会有哪些特性？ | AB | 无离散的频谱分量 | 无直流分量 | 有直流分量 | 双峰
165 | 通信原理实验 课堂测验-综合测验3 | 课堂测验 | 0 | 1 | 对于一个完整的接收系统，哪些说法是正确的？ | CD | 需要从调制端送载波到接收端 | 需要从发送端送时钟信号到接收端 | 不需要从调制端送载波到接收端 | 不需要从发送端送时钟信号到接收端
166 | 通信原理实验 课堂测验-综合测验3 | 课堂测验 | 0 | 1 | 解调输出信号与发送端的数据信号对比会有延时，是哪些原理造成的？ | ABC | 抽样时刻是在时钟信号上升沿到来的时候才抽样，不是一有信号就进行抽样 | 滤波电路中含有RC、LC电路，有时延特性 | 编码和译码都和之前的码元有关，会产生时延 | 解调器的中包含放大器，放大器会产生时延
167 | 通信原理实验 课堂测验-综合测验3 | 课堂测验 | 0 | 1 | 2PSK 信号解调，经过相干相乘器之后，哪些说法是正确的？ | AD | 低频分量是有用的成分 | 高频分量是有用的成分 | 只有低频分量 | 波形的起伏已经与发送端的数据波形相似
168 | 通信原理实验 课堂测验-综合测验3 | 课堂测验 | 0 | 1 | 以下说法，哪些是正确的？ | BD | 理论上，能够设计出一个没有时延的解调器 | 理论上，不能设计出一个没有时延的解调器 | 理论上，可以实现一个无延时的再生器 | 理论上，无法实现一个无延时的再生器
169 | 通信原理实验 课堂测验-综合测验3 | 课堂测验 | 0 | 1 | 对于用实验模块组成的一个完整的DPSK接收系统，哪些说法是正确的？ | ABC | 除了电源线，接收端与发送端只需要连接1种信号 | 再生用的码元时钟从提取模块送过来 | 接收端需要包含解调模块 | 再生用的码元时钟从调制模块送过来
170 | 通信原理实验 课堂测验-综合测验3 | 课堂测验 | 0 | 1 | 平方电路之后的滤波器起到的作用，哪些说法是错误的？ | ABC | 滤除带内的噪声 | 滤除带外的噪声 | 滤出载波分量 | 滤出2倍的载波分量
171 | 通信原理实验 课堂测验-综合测验3 | 课堂测验 | 0 | 1 | 对于用实验模块组成的一个完整的DPSK接收系统，哪些说法是正确的？ | AC | 接收端要包含同步提取模块 | 除了电源线，接收端与发送端需要连接4根线 | 接收端需要包含解调模块 | 接收端需要从发送端接收到载波信号
172 | 通信原理实验 课堂测验-综合测验3 | 课堂测验 | 0 | 1 | 如何判断锁相环是否锁定？ | AD | 鉴相器输入端的两个信号频率相同 | 鉴相器输入端的两个信号相位相同 | 鉴相器输出有差拍波 | 鉴相器输出无差拍波
173 | 通信原理实验 课堂测验-综合测验3 | 课堂测验 | 0 | 1 | （有图）如何说明实验中的这个波形？ | BCD | 需要调触发电平 | 触发源选了稳定的信号 | CH2含有高频成分 | CH2含有数据信息成分
174 | 通信原理实验 课堂测验-综合测验3 | 课堂测验 | 0 | 1 | 对于用实验模块组成的一个完整的DPSK接收系统，哪些说法是错误的？ | ABD | 除了电源线，接收端与发送端需要连接2根线 | 除了电源线，接收端与发送端需要连接3根线 | 接收端需要接收到DPSK信号 | 接收端需要从发送端接收到载波信号
175 | 通信原理实验 课堂测验-综合测验3 | 课堂测验 | 0 | 1 | （有图）如何说明平方器输出的波形？ | AD | 多了有用的成分 | 波形不对 | 平方得到了载波 | 平方得到了两倍载波
176 | 通信原理实验 | 模拟信号数字化实验 | 0 | 1 | 哪些说法是错误的？ | ACD | 话筒接收到的声音，放大后用可以采用 8KHz 的采样率进行数模变换 | 话筒接收到的声音，放大后用可以采用 44.1KHz 的采样率进行数模变换 | 话筒接收到的声音，经过3400Hz二阶RC有源低通滤波器用可以采用 8KHz 的采样率进行数模变换 | 话筒接收到的声音，经过4000Hz二阶RC有源低通滤波器用可以采用 8KHz 的采样率进行数模变换
177 | 通信原理实验 | 模拟信号数字化实验 | 1 | 1 | 关于通过示波器波形读取数据，哪些说法是错误的？ | ABC | 用1KHz音频做为触发信号可以读出数据 | 用位时钟做为触发信号可以读出数据 | 单独测PCM编码的波形就可以读出数据 | 用帧同步做为触发信号可以读出数据
178 | 通信原理实验 | 模拟信号数字化实验 | 0 | 1 | TP3067 的音频输入部分，用了两种滤波器。如果只用前一种滤波器 ，有什么影响？为什么？ | BC | 几乎没影响 | 频谱混叠 | 波形失真 | 二进制编码出错
179 | 通信原理实验 | 模拟信号数字化实验 | 0 | 1 | 关于声音信号，下列哪些说法是错误的？ | ACD | 3K的正弦波不是声音信号 | 20Hz-20KHz范围内的信号都算是声音信号 | 1K+3K的正弦波不是声音信号 | 人说话的声音只在0.3KHz-3.4KHz
180 | 通信原理实验 | 模拟信号数字化实验 | 0 | 1 | PCM编译码芯片内部用到哪些滤波器？ | AC | RC有源滤波器 | 高通滤波器 | 开关电容带通滤波器 | 带阻滤波器
181 | 通信原理实验 | 模拟信号数字化实验 | 0 | 1 | 关于示波器测试操作，哪些说法是错误的？ | BC | 用2KHz音频做为触发信号最容易让波形稳定 | 用位时钟做为触发信号最容易让波形稳定 | 用2KHz音频做为触发信号后还需要调整持闭时间 | 用2KHz音频做为触发信号后，不需要调整持闭时间
182 | 通信原理实验 | 模拟信号数字化实验 | 0 | 1 | 实验中，抽样脉冲频率在大于多少的时候，恢复得到的信号失真较小？ | B | 6KHz | 8kHz | 3kHz | 1KHz
183 | 通信原理实验 | 模拟信号数字化实验 | 1 | 1 | （有图）从这个测试图，可以看到有哪些操作上的错误？ | AB | 触发源选择错误 | 扫描时间偏大 | 持闭时间不合适 | 触发电平不对
184 | 通信原理实验 | 模拟信号数字化实验 | 1 | 1 | （有图）要能够较好的看到正弦波一个周期内有几个Fs（采样点）脉冲，还需要进行什么调整？ | AB | 换触发源 | 调扫描时间 | 调触发抑释 | 调幅度
185 | 通信原理实验 | 模拟信号数字化实验 | 1 | 1 | 关于通过示波器波形读取数据，哪些说法是错误的？ | ABC | 用2KHz音频做为触发信号可以读出数据 | 从屏幕最左边开始一位一位就可以读数了 | 从任意一位开始都可以读出数据 | 用帧同步做为触发信号可以读出数据
186 | 通信原理实验 | 模拟信号数字化实验 | 1 | 1 | （有图）要能够较好的看到正弦波一个周期内有几个Fs（采样点）脉冲，这个测试有什么问题？ | AB | 触发源选的不合适 | 脉冲太密，不容易观测 | 未触发 | 幅度不合适
187 | 通信原理实验 | 频带传输系统 综合实验 | 0 | 1 | 观测波形时，选好触发源之后，下一个步骤应该是： | BC | 调持闭时间 | 判断是否达到了触发状态 | 判断触发电平是否合适 | 按AUTO键
188 | 通信原理实验 | 频带传输系统 综合实验 | 0 | 1 | 接收机解调器之前的滤波器的作用，哪些说法是错误的？ | BD | 需要根据信号的带宽来设定滤波器的带宽 | 可以是高通滤波器 | 不能滤除带内的噪声 | 完全滤掉噪声
189 | 通信原理实验 | 频带传输系统 综合实验 | 0 | 1 | 双极性不归零码在频谱特性上有特点？ | CD | 存在定时分量 | 带宽宽 | 带宽窄 | 不存在定时分量
190 | 通信原理实验 | 频带传输系统 综合实验 | 0 | 1 | 单极性归零码在频谱特性上有特点？ | ABD | 存在定时分量 | 相对归零码的带宽宽 | 相对归零码的带宽窄 | 存在直流分量
191 | 通信原理实验 | 频带传输系统 综合实验 | 0 | 1 | 漓江学堂时载波时钟提取实验的视频中弹出了哪些问题？ | AB | 解调需要哪些信号？ | PSK信号的功率谱 | 如何测功率谱 | 帧同步的概念
192 | 通信原理实验 | 频带传输系统 综合实验 | 0 | 1 | 用示波器观测，什么情况下才能调持闭时？ | AD | 选好触发源、已经触发 | 只要触发 | 不一定要触发 | 选了频率低的信号，触发了，波形有重叠
193 | 通信原理实验 | 频带传输系统 综合实验 | 0 | 1 | 用示波器观测以下哪些信号，触发后还需要调持闭时间才可以？ | CD | 观测时钟信号 | 观测眼图 | 观测周期性但波形较复杂的信号 | 伪随机信号
194 | 通信原理实验 | 频带传输系统 综合实验 | 0 | 1 | 关于实验系统的再生电路，哪些说法是对的？ | ACD | 需要用到码元时钟 | 不一定用到码元时钟 | 可以用比较器进行门限判决 | 可以用触发时序电路完成抽样
195 | 通信原理实验 | 频带传输系统 综合实验 | 0 | 1 | 接收端解调器用到的相干载波、位时钟是从什么信号中提取出来的？ | AD | 接收到的信号 | 通过专门的通道传送过来的 | 从另外接收到的信号中 | 不用专门的通道传送过来的
196 | 通信原理实验 | 频带传输系统 综合实验 | 0 | 1 | （有图）要求画出系统框图，要求包含三个模块之间的连接，有同学画了此框图。 | BD | 此框图画了1个模块 | 此框图画了2个模块 | 此框图画了3个模块 | 此框图采用了2PSK调制
197 | 通信原理实验 | 频带传输系统 综合实验 | 0 | 1 | 用示波器测以下哪些信号，只需要保证触发、不需要调持闭时间即可看到稳定的波形？ | AB | 观测时钟信号 | 观测正弦信号 | 观测周期性但波形较复杂的信号 | 随机信号
198 | 通信原理实验 | 频带传输系统 综合实验 | 0 | 1 | 单极性不归零码在频谱特性上有特点？ | CD | 存在定时分量 | 相对归零码的带宽宽 | 相对归零码的带宽窄 | 存在直流分量
199 | 通信原理实验 | 频带传输系统 综合实验 | 0 | 1 | 对于一个完整的DPSK接收系统，哪些说法是错误的？ | ABD | 除了电源线，接收端与发送端需要连接2根线 | 除了电源线，接收端与发送端需要连接3根线 | 接收端需要接收到DPSK信号 | 接收端需要从发送端接收到载波信号
200 | 通信原理实验 | 频带传输系统 综合实验 | 0 | 1 | 漓江学堂2PSK、2DPSK调制与相干解调实验的视频中弹出了哪些问题？ | AB | 接收到PSK波形，在什么情况下才能判断出信息 | 什么情况想可以直接用再生得到的数据？ | 如何调整示波器 | FSK信号的功率谱
201 | 通信原理实验 | 频带传输系统 综合实验 | 1 | 1 | 用示波器观测，什么情况下才能调持闭时间？ | AD | 选好触发源、已经触发 | 只要触发 | 不一定要触发 | 选了频率低的信号，触发了，波形有重叠
202 | 通信原理实验 | 时域均衡实验 | 1 | 1 | （有图）要进行时域均衡波形调整，当前这个状态下，还需要做哪些操作？ | BC | 要换触发源 | 示波器显示的波形要能看清细节 | 扫描时间要调小一点 | 要调持闭时间
203 | 通信原理实验 | 时域均衡实验 | 1 | 1 | （有图）要观测眼图，这个状态下还要进行哪些操作？ | AD | 换触发源 | 波形重叠了 | 扫描时间要调小一点 | 调触发
204 | 通信原理实验 | 时域均衡实验 | 0 | 1 | 要进行时域均衡波形调整，当前这个状态下，还需要做哪些操作？ | BC | 要换触发源 | 波形要展宽 | 扫描时间要调小一点 | 要调持闭时间
205 | 通信原理实验 | 时域均衡实验 | 0 | 1 | 漓江学堂时域均衡实验的视频中弹出了哪些问题？ | BCD | 要提升1KHz这个频点的信号幅度，调哪一个滑动杆最关键。 | B路信号波形t3时刻的凹陷需要如何修正？ | 观测眼图需要如何触发？ | HDB3、AMI 码型的眼图，应该有多少个判决门限？
206 | 通信原理实验 | 时域均衡实验 | 0 | 1 | 眼图与普通波形观测时的不同点有？ | BD | 波形要固定 | 触发源的触发点多 | 要用XY扫描 | 波形要重叠
207 | 通信原理实验 | 时域均衡实验 | 1 | 1 | （有图）要进行时域均衡波形调整，这个图片可以看到哪些错误？ | BC | 未触发 | CH1设成了100X | 触发源选错了 | 未调持闭时间
208 | 通信原理实验 | 时域均衡实验 | 0 | 1 | 漓江学堂时域均衡实验的视频中弹出了哪些问题？ | BCD | 要调t-2时刻的波形，下列说法正确的是 | 如何连线 | 示波器同时观测两个信号，应该选哪一个信号作为触发源？ | 均衡后的波形有什么变化？\\n
209 | 通信原理实验 | 时域均衡实验 | 0 | 1 | 最好的眼图应该具有什么特性？ | AC | 斜边的斜率为0 | 斜边的斜率较小 | 抽样失真为0 | 抽样失真较低
210 | 通信原理实验 | 时域均衡实验 | 0 | 1 | 要进行时域均衡波形调整，当前这个状态下，还需要做哪些操作？ | CD | 要选时钟做触发 | 扫描时间要调大一点 | 扫描时间要调小一点 | 波形要展宽
211 | 通信原理实验 | 时域均衡实验 | 0 | 1 | 关于眼图的参数，哪些说法是错误的？ | ABCD | 判决门限电平偏一点，就会导致误码 | 抽样时刻偏差一点，就会导致误码 | 抽样失真稍大一点，就会导致误码 | 抽样失真是噪声造成的
212 | 通信原理实验 | 时域均衡实验 | 0 | 1 | 要进行时域均衡波形调整，这个图片可以看到哪些错误？ | BC | 未触发 | CH1设成了100X | 触发源选错了 | 未调持闭时间
213 | 通信原理实验 | 时域均衡实验 | 0 | 1 | 存在码间串扰的波形有什么特性 | BC | 幅度降低 | 波形展宽 | 波形有拖尾 | 噪声较大
214 | 通信原理实验 | 时域均衡实验 | 0 | 1 | 如果抽头的系数为-1/2，这个抽头的可变系数电路，输出波形幅度是输入波形的（）。某个抽头的系数为1/4，这个抽头的可变系数电路，输出波形幅度是输入波形的（）。 | BC | 1/2，反相；1/4，反相 | -1/2；1/4 | 1/2，反相；1/4 | 1/2，同相；1/4，同相
215 | 通信原理实验 | 时域均衡实验 | 0 | 1 | 要观测眼图，这个状态下还要进行哪些操作？ | AD | 换触发源 | 波形重叠了 | 扫描时间要调小一点 | 调触发
216 | 通信原理实验 | 时域均衡实验 | 1 | 1 | （有图）要进行时域均衡波形调整，当前这个状态下，还需要做哪些操作？ | CD | 要选时钟做触发 | 扫描时间要调大一点 | 扫描时间要调小一点 | 示波器显示的波形要能看清细节
217 | 通信原理实验 课堂测验-综合测验1 | 示波器-基带-均衡测验 | 0 | 1 | （有图）从所给选项中选择，这个功率谱不可能是什么基带码型的功率谱？ | ACD | 100占空比HDB3码 | 单极性归零码 | 双极性归零码 | 50%占空比HDB3码
218 | 通信原理实验 课堂测验-综合测验1 | 示波器-基带-均衡测验 | 0 | 1 | 均衡输出的波形应该有什么变化 | BD | 幅度降低 | 波形变窄 | 噪声降低 | 对其它采样时刻影响降低
219 | 通信原理实验 课堂测验-综合测验1 | 示波器-基带-均衡测验 | 0 | 1 | （有图）从所给选项中选择，这个功率谱不可能是什么基带码型的功率谱？ | ACD | 50%占空比HDB3码 | 单极性归零码 | 双极性归零码 | AMI码
220 | 通信原理实验 课堂测验-综合测验1 | 示波器-基带-均衡测验 | 0 | 1 | 关于示波器的AUTO键，下列哪些说法是错误的？ | AB | 示波器同时测两路信号，按了AUTO键，肯定能选到合适的触发信源 | 按了AUTO键，示波器的扫描时间肯定合适了，不需要再调扫描时间 | 按了AUTO键，示波器的扫描时间还不一定合适，仍然需要根据观测的要求，要进一步调到合适的时间 | 要测量正弦信号，按示波器的AUTO不一定能让波形稳定
221 | 通信原理实验 课堂测验-综合测验1 | 示波器-基带-均衡测验 | 0 | 1 | 关于触发电平的调整，下列说法正确的是 | AB | 触发电平指示的箭头应该处于信号幅度范围居中的位置才能触发 | 没有选好触发源的情况下，调触发电平是没有用的 | 没有选好触发源的情况下，调触发电平是有用的 | 触发电平指示的箭头处于信号幅度范围之外的位置也能触发
222 | 通信原理实验 课堂测验-综合测验1 | 示波器-基带-均衡测验 | 0 | 1 | （有图）针对此图，哪些说法是对的？ | ACD | 不容易稳定的显示 | 很容易稳定显示 | 触发信源的选择不合理 | 示波器已经触发
223 | 通信原理实验 课堂测验-综合测验1 | 示波器-基带-均衡测验 | 0 | 1 | 用示波器测以下哪些信号，只需要保证触发、不需要调触发抑释（触发持闭）时间即可看到稳定的波形？ | AB | 观测时钟信号 | 观测正弦信号 | 观测周期性但波形较复杂的信号 | 随机信号
224 | 通信原理实验 课堂测验-综合测验1 | 示波器-基带-均衡测验 | 0 | 1 | 用示波器同时观测两路信号的波形，示波器的触发信号该如何选择？ | ABC | 频率较低的信号 | 如果两路信号的频率相同，要选波形较为稳定的信号 | 电路调试的时候，波形不会改变的信号 | 电路调试的时候，波形会改变的信号
225 | 通信原理实验 课堂测验-综合测验1 | 示波器-基带-均衡测验 | 0 | 1 | 用示波器同时观测两路信号的波形，示波器的触发信号该如何选择？ | ABC | 首先选择频率较低的信号 | 如果两路信号的频率相同，要选波形较为稳定的信号 | 电路调试的时候，波形不会改变的信号 | 电路调试的时候，波形会改变的信号
226 | 通信原理实验 课堂测验-综合测验1 | 示波器-基带-均衡测验 | 0 | 1 | （有图）观测基带信号的功率谱，此图反映出了哪些错误？ | AC | 数据比较有规律 | 波形复杂度太大 | 波形复杂度较小 | 扫描时间太大
227 | 通信原理实验 课堂测验-综合测验1 | 示波器-基带-均衡测验 | 0 | 1 | （有图）要更好观测信号的功率谱，针对此图，哪些操作是错误的？ | ABD | 放大倍数还要调小一点 | 放大倍数要调大一点 | 要调大扫描时间 | 要按MATH按键
228 | 通信原理实验 课堂测验-综合测验1 | 示波器-基带-均衡测验 | 0 | 1 | （有图）要更好观测信号的功率谱，针对此图，应该还需要如何操作？ | AC | 放大倍数要调小一点 | 放大倍数要调大一点 | 要调扫描时间 | 要调持闭时间
229 | 通信原理实验 课堂测验-综合测验1 | 示波器-基带-均衡测验 | 0 | 1 | ﻿基带信号经过一个长的电缆传输后，不考虑噪声因素，输出波形会有哪些改变？ | ABC | 幅度降低 | 波形展宽 | 波形有拖尾 | 幅度升高
230 | 通信原理实验 课堂测验-综合测验1 | 示波器-基带-均衡测验 | 0 | 1 | 测基带信号的功率谱，实验板上的32位拨码开关应该怎么设置？ | BD | 有规律的码字 | 较复杂的码字 | 每个8位开关都设为1000000 | 每个8位开关设的都不一样
231 | 通信原理实验 | 数字基带信号实验 | 1 | 1 | （有图）这个功率谱有什么特点？ | BC | 有直流分量 | 低频分量较多 | 无离散谱 | 有离散谱
232 | 通信原理实验 | 数字基带信号实验 | 1 | 1 | （有图）实验中要读出单极性归零码功率谱主瓣的宽度，图上的哪个数值是对的？ | D | 580KHz | 280KHz | 500KHz | 都不对
233 | 通信原理实验 | 数字基带信号实验 | 1 | 1 | （有图）从所给选项中选择，这个功率谱不可能是什么基带码型的功率谱？ | ACD | 各种归零码 | 单极性归零码 | 双极性归零码 | AMI码
234 | 通信原理实验 | 数字基带信号实验 | 0 | 1 | 单极性归零码功率谱有什么特点？ | ABC | 有直流分量 | 低频分量较多 | 无离散谱 | 有离散谱
235 | 通信原理实验 | 数字基带信号实验 | 0 | 1 | 串口收发异常，测试串口接收端的波形，可以判断是否存在下列哪些问题？ | ACD | 波特率偏差很大 | 波特率有一点偏差 | 波形的高低电平不够 | 串口连线不通
236 | 通信原理实验 | 数字基带信号实验 | 0 | 1 | 对于安全使用示波器，下列哪些操作是错误的？ | ABC | 频繁开机 | 示波器的地线夹在电路板上拖动 | 用衰减档为1的探头测量市电的波形 | 用衰减档为10的探头测量市电的波形
237 | 通信原理实验 | 数字基带信号实验 | 0 | 1 | 示波器观测信号，是先看信号的总体状态，还是先看信号的局部状态？ | CD | 直接看信号的局部状态 | 调到什么就看什么 | 先总体再局部 | 避免盲人摸象
238 | 通信原理实验 | 数字基带信号实验 | 0 | 1 | 对于测试各种码型，有什么要求？ | BC | 都是单个波形进行测试 | 与NRZ波形进行对比测试 | 要保持NRZ信号不变 | NRZ波形一直在变
239 | 通信原理实验 | 数字基带信号实验 | 0 | 1 | 实验是不是就是记录波形？ | BC | 记录波形就够了 | 要分析波形的特点 | 记录波形，要分析波形的特点，要读出数据 | 只要测电压
240 | 通信原理实验 | 数字基带信号实验 | 1 | 1 | （有图）这个功率谱有什么特点？ | AC | 低频分量较少 | 低频分量较多 | 无离散谱 | 有离散谱
241 | 通信原理实验 | 数字基带信号实验 | 1 | 1 | 真实实验中，HDB3编码器的输入端连接了什么信号作为输入信号的？ | BD | AMI信号 | NRZ信号 | B+、B-信号 | 时钟
242 | 通信原理实验 | 数字基带信号实验 | 1 | 1 | （有图）要更好观测信号的功率谱，针对此图，哪些操作是错误的？ | ABD | 放大倍数要调小一点 | 放大倍数要调大一点 | 要调大扫描时间 | 要按MATH按键
243 | 通信原理实验 | 数字基带信号实验 | 1 | 1 | （有图）要观测NRZ信号的功率谱，针对此图，应该还需要如何操作？ | AC | 让屏幕上的数据波形密一点 | 让屏幕上的数据波形稀一点 | 要调扫描时间 | 要调持闭时间
244 | 通信原理实验 课堂测验-综合测验2 | 同步+FSK综合测验 | 0 | 1 | 观测波形时，屏幕上的状态显示为AUTO，下一个步骤应该是： | C | 调持闭时间 | 换触发源 | 调触发电平 | 按AUTO键
245 | 通信原理实验 课堂测验-综合测验2 | 同步+FSK综合测验 | 0 | 1 | 关于接收端中的位同步，哪些说法是正确的？ | AC | 对于比较近距离的数据发送接收，可以从发送端直接送位时钟到接收端 | 对于远距离的数据发送接收，可以从发送端直接送位时钟到接收端 | 如果有多普勒频移，接收端的码速率、位时钟也会产生变化 | 如果有多普勒频移，接收端的码速率、位时钟不会产生变化
246 | 通信原理实验 课堂测验-综合测验2 | 同步+FSK综合测验 | 0 | 1 | 相干相乘电路之后的滤波器起到的作用，哪些说法是正确的？ | BC | 只需要把高频滤除 | 只需要保留数据对应的基带成分 | 不能滤除带内的噪声 | 完全滤掉噪声
247 | 通信原理实验 课堂测验-综合测验2 | 同步+FSK综合测验 | 0 | 1 | 2FSK 信号解调时将 f1 和 f2 倍频之后，哪些说法是错误的 | ACD | 有用的成分频谱更宽 | 让不需要的分量远离基带分量 | f2频率与f1频率的比值变大 | 基带分量变宽了
248 | 通信原理实验 课堂测验-综合测验2 | 同步+FSK综合测验 | 0 | 1 | 以下说法，哪些是正确的？ | BC | 示波器两个探头的地线夹都必须接地才能观测信号 | 测量弱信号的探头应该接地 | 测量高频信号的探头需要用X10档 | 测量较高频信号的探头可以用X1档
249 | 通信原理实验 课堂测验-综合测验2 | 同步+FSK综合测验 | 0 | 1 | 关于过零检测相加输出的信号，哪些说法是错误的？ | ACD | 可以用探头X1档进行观测 | 相加输出波形的脉冲数比整形后的FSK信号脉冲数多一倍 | 过零检测输出的波形是较宽的脉冲 | 过零检测输出的信号是整形后的FSK波形
250 | 通信原理实验 课堂测验-综合测验2 | 同步+FSK综合测验 | 0 | 1 | 关于接收端中的位同步，哪些说法是正确的？ | ABD | 码元再生需要用到位时钟 | 译码需要用到位时钟 | 判决需要用到位时钟 | 码元再生包括抽样和判决
251 | 通信原理实验 课堂测验-综合测验2 | 同步+FSK综合测验 | 0 | 1 | （有图）进行FSK解调测试，在接收放大之后测得如下波形，有可能是什么问题？ | CD | 没有接信号线 | 示波器没有调好 | 调制器输出有问题 | 接错了信号点
252 | 通信原理实验 课堂测验-综合测验2 | 同步+FSK综合测验 | 0 | 1 | 观测哪些信号需要将示波器探头的衰减开关打到X10档 | BCD | 2FSK输出 | 后延触发脉冲 | 后延触发脉冲 | 过零检测相加出
253 | 通信原理实验 课堂测验-综合测验2 | 同步+FSK综合测验 | 0 | 1 | （有图）测试FSK解调相加出的波形，下图的测试有什么问题？ | AC | 波形太密，看不清 | 幅度调的不合适 | 扫描时间调的不合适 | 触发源不对
254 | 通信原理实验 课堂测验-综合测验2 | 同步+FSK综合测验 | 0 | 1 | （有图）要求画出实验中的FSK非相干解调的框图，下图有哪些错误 | ACD | 没有再生模块 | 没有锁相环模块 | 没有相加输出模块 | 多了脉冲展宽模块
255 | 通信原理实验 课堂测验-综合测验2 | 同步+FSK综合测验 | 0 | 1 | 本实验中，2FSK 信号的频谱会有哪些特性？ | ABD | 有离散的频谱分量 | 双峰 | 有直流分量 | 有载波分量
256 | 通信原理实验 课堂测验-综合测验2 | 同步+FSK综合测验 | 0 | 1 | 仿真实验中，FSK调制（相位不连续）实验中，哪些说法是正确的？ | BC | 测试用的载波是5MHz、10MHz | 测试用的载波是5MHz、20MHz | 功率谱是双峰 | 功率谱是单峰
257 | 通信原理实验 | 载波时钟提取实验 | 0 | 1 | 什么时候调整持闭时间是错误的？ | ABC | 选错触发源 | 示波器屏幕显示AUTO | 未选对触发源并已触发 | 选对触发源并已触发
258 | 通信原理实验 | 载波时钟提取实验 | 0 | 1 | 什么时候要调整触发电平？ | ABD | 选了触发源之后 | 示波器屏幕显示AUTO | 示波器屏幕显示Trig'd | 屏幕上的波形左右移动
259 | 通信原理实验 | 载波时钟提取实验 | 0 | 1 | 时钟提取模块输入端的滤波器是什么滤波器？ | CD | 高通滤波器 | 低通滤波器 | 中心频率512KHz窄带滤波器 | 带通滤波器
260 | 通信原理实验 | 载波时钟提取实验 | 0 | 1 | 时钟同步的提取，可以采用哪些方法？ | ABC | 模拟锁相环 | 数字锁相环 | 带宽很窄，Q值非常高的滤波器 | Q值一般的带通滤波器
261 | 通信原理实验 | 载波时钟提取实验 | 0 | 1 | 通过什么观测方法来判断接收信号的质量？ | BC | 波形 | 眼图 | 星座图 | 测功率
262 | 通信原理实验 | 载波时钟提取实验 | 0 | 1 | 用示波器测以下哪些信号，只需要保证触发、不需要调持闭时间即可看到稳定的波形？ | BD | 随机信号 | 观测正弦信号 | 观测周期性但波形较复杂的信号 | 观测时钟信号
263 | 通信原理实验 | 载波时钟提取实验 | 0 | 1 | 漓江学堂时载波时钟提取实验的视频中弹出了哪些问题？ | ABC | 关于单极性归零码的离散分量 | 为什么双相码没有离散分量？\n | 接收端的载波、时钟从哪来？ | 如何观测眼图
264 | 通信原理实验 | 载波时钟提取实验 | 0 | 1 | 漓江学堂时载波时钟提取实验的视频中弹出了哪些问题？ | ABC | 经过平方器得到什么信号？ | 如何解决数据连零较长的问题？ | 经过平方器得到什么信号？ | FSK有什么特点
265 | 通信原理实验 | 载波时钟提取实验 | 0 | 1 | 漓江学堂时载波时钟提取实验的视频中弹出了哪些问题？ | AB | 解调得到的基带信号是否含有时钟分量？ | 为什么要用锁相环？ | 如何调整示波器 | FSK信号的功率谱
266 | 通信原理实验（2021)综合测验-基带+均衡 | 基带信号、均衡综合测验 | 0 | 2 | （有图）当前两路波形是否都能稳定显示？ | A | 不能 | 能
267 | 通信原理实验 课堂测验-时域均衡 | 课堂测试1 | 0 | 2 | 如果信号受到噪声干扰，均衡能够解决噪声干扰的问题 | B | 是 | 否
268 | 通信原理实验 课堂测验-时域均衡 | 课堂测试1 | 0 | 2 | 中心抽头调整系数的电位器设定相应位置后，在之后的均衡调整中，还需要调整中心抽头电位器 | B | 是 | 否
269 | 通信原理实验 课堂测验-时域均衡 | 课堂测试1 | 0 | 2 | 电路调试过程中，通过调整一个电位器让输出信号最佳，如果按了示波器“STOP”按键，是否还能调电路的输出调到最佳？ | B | 是 | 否
270 | 通信原理实验 | 载波时钟提取实验 | 1 | 2 | （有图）这两个波形是否同步？ | B | 是 | 否